## CameraTriggerR3SMD (2)
Designator | Comment | Footprint | Mouser | Digikey
BZ1 | Buzzer | Buzzer_Beeper:Buzzer_TDK_PS1240P02BT_D12.2mm_H6.5mm | 810-PS1240P02BT
J1 | Camera 3.5mm | Connector_Audio:Jack_3.5mm_CUI_SJ1-3533NG_Horizontal_CircularHoles | 490-SJ1-3533NG
J2 | Camera 2.5mm | CameraTriggerPCB:CUI_SJ1-2503A | 490-SJ1-2503A
J3 | Camera 3.5mm | Connector_Audio:Jack_3.5mm_CUI_SJ1-3533NG_Horizontal_CircularHoles | 490-SJ1-3533NG
J4 | Camera 2.5mm | CameraTriggerPCB:CUI_SJ1-2503A | 490-SJ1-2503A
J5 | Sensor | TerminalBlock_TE-Connectivity:TerminalBlock_TE_282834-3_1x03_P2.54mm_Horizontal | 571-2828343
J6 | Laser | TerminalBlock_TE-Connectivity:TerminalBlock_TE_282834-2_1x02_P2.54mm_Horizontal | 571-282834-2
J7 | XLR5 | SamacSys_Parts:Jack_XLR_Neutrik_NC5MBH_Horizontal | 568-NC5MBH
J8 | HighLowIn | TerminalBlock_TE-Connectivity:TerminalBlock_TE_282834-3_1x03_P2.54mm_Horizontal | 571-2828343
J9 | Aux out | TerminalBlock_TE-Connectivity:TerminalBlock_TE_282834-2_1x02_P2.54mm_Horizontal | 571-282834-2
J10 | Trig | TerminalBlock_TE-Connectivity:TerminalBlock_TE_282834-2_1x02_P2.54mm_Horizontal | 571-282834-2
J11 | Arm | TerminalBlock_TE-Connectivity:TerminalBlock_TE_282834-2_1x02_P2.54mm_Horizontal | 571-282834-2
J13 | USB_B_Micro | Connector_USB:USB_Micro-B_Wuerth_629105150521 | 629105150521
J14 | Qwiic_Connector | Connectors:1X04_1MM_RA_STRESSRELIEF | 474-PRT-14417
J15 | SWD | Connector_PinHeader_1.27mm:PinHeader_2x05_P1.27mm_Vertical_SMD | FTR-105-01-L-D-A
J16 | Conn_Coaxial | Connector_Coaxial:SMA_Amphenol_132289_EdgeMount | 523-132289
SW1 | SW_SPST | Button_Switch_THT:SW_DIP_SPSTx01_Slide_9.78x4.72mm_W7.62mm_P2.54mm | 633-AS11CB
SW2 | SW_SPDT | Button_Switch_THT:SW_Slide_1P2T_CK_OS102011MS2Q | 611-OS102011MS2QN1
SW6 | SW_SPDT | Button_Switch_SMD:SW_SPDT_PCM12 | PCM12SMTR
SW7 | SW_Push | Button_Switch_SMD:SW_SPST_CK_KXT3 | 611-KXT321LHS
U5 | RN4871 | RF_Module:Microchip_RN4871 |  | RN4871-V/RM118-ND
U6 | RFM95W-915S2 | RF_Module:HOPERF_RFM9XW_THT | 223-RFM95W-915S2 | RFM95W-915S2-ND | 1597-1491-ND
|  | Programmer ST-LINK/V2 | 511-ST-LINK/V2 | 497-10484-ND
|  | Adapter ARM-JTAG-20-10 | 909-ARM-JTAG-20-10 | 1188-1016-ND