## CameraTriggerR3SMD-top-pos
Designator | Value | Footprint | Mid X | Mid Y | Rotation | Layer
C1 | 10u | C_1206_3216Metric | 37.8816 | -89.2708 | 0 | top
C2 | 4.7u | C_0603_1608Metric | 37.4345 | -83.312 | 90 | top
C3 | 1u | C_0402_1005Metric | 47.0002 | -84.2467 | 90 | top
C4 | 4.7u | C_0603_1608Metric | 53.7362 | -83.5204 | 90 | top
C5 | 1u | C_0402_1005Metric | 64.6074 | -83.5609 | 90 | top
C6 | 0.01 Î¼F | C_0402_1005Metric | 86.6292 | -90.5053 | 180 | top
C7 | 0.01 Î¼F | C_0402_1005Metric | 91.5721 | -86.8426 | 270 | top
C8 | 0.01 Î¼F | C_0402_1005Metric | 71.1962 | -95.4888 | 90 | top
C9 | 0.01 Î¼F | C_0402_1005Metric | 62.5551 | -94.6912 | 180 | top
C10 | 10nf | C_0402_1005Metric | 74.356 | -89.2505 | 180 | top
C11 | 10nf | C_0402_1005Metric | 9.1491 | -12.507 | 90 | top
C12 | 10nf | C_0402_1005Metric | 9.1846 | -18.7757 | 90 | top
C13 | 10nf | C_0402_1005Metric | 7.7267 | -29.53 | 270 | top
C14 | 4u7 | C_0603_1608Metric | 56.0984 | -44.2366 | 270 | top
C15 | 2u2 | C_0603_1608Metric | 56.8604 | -47.1881 | 0 | top
C16 | 100n | C_0402_1005Metric | 39.0093 | -42.5856 | 180 | top
C17 | 2u2 | C_0603_1608Metric | 42.225 | -39.177 | 90 | top
C18 | 100n | C_0402_1005Metric | 37.1145 | -54.9453 | 90 | top
C19 | 100n | C_0402_1005Metric | 36.0172 | -55.3466 | 90 | top
C20 | 100n | C_0402_1005Metric | 11.11 | -57.9476 | 90 | top
C21 | 100n | C_0402_1005Metric | 57.8256 | -44.3484 | 270 | top
C22 | 1u | C_0402_1005Metric | 58.0898 | -60.2742 | 270 | top
C23 | 12p | C_0402_1005Metric | 41.3563 | -62.3468 | 270 | top
C24 | 10n | C_0402_1005Metric | 56.4744 | -60.264 | 270 | top
C25 | 12p | C_0402_1005Metric | 46.4769 | -62.865 | 90 | top
C26 | 100n | C_0402_1005Metric | 13.2893 | -54.9199 | 180 | top
C27 | 100n | C_0402_1005Metric | 53.7159 | -60.241 | 270 | top
C28 | 10nf | C_0805_2012Metric_Pad1.15x1.40mm_HandSolder | 39.5986 | -6.8885 | 180 | top
D1 | LED Trig (Red) | LED_0603_1608Metric | 68.5089 | -31.176 | 180 | top
D2 | LED Focus (Yellow) | LED_0603_1608Metric | 68.646 | -28.641 | 180 | top
D3 | GREEN | LED_0603_1608Metric | 21.7461 | -95.1066 | 0 | top
D4 | Red | LED_0603_1608Metric | 88.5241 | -85.1306 | 0 | top
D5 | 1N4148W | D_SOD-323F | 16.2261 | -78.7333 | 0 | top
D6 | BLUE | LED_0603_1608Metric | 79.8779 | -12.7051 | 90 | top
F1 | 250mA | Fuse_1206_3216Metric | 32.1615 | -88.8695 | 180 | top
FB1 | 600 @ 600 MHz | L_0805_2012Metric | 35.9308 | -86.3752 | 180 | top
J13 | USB_B_Micro | USB_Micro-B_Wuerth_629105150521 | 7.686 | -40.8991 | 270 | top
J14 | Qwiic_Connector | 1X04_1MM_RA_STRESSRELIEF | 9.2862 | -59.3395 | 270 | top
J15 | SWD | PinHeader_2x05_P1.27mm_Vertical_SMD | 6.3202 | -50.5104 | 0 | top
J16 | Conn_Coaxial | SMA_Amphenol_132289_EdgeMount | 49.9974 | -3.6068 | 90 | top
L1 | 39n | L_0402_1005Metric | 55.1739 | -60.3426 | 90 | top
Q1 | S9103 | SOT-23 | 73.9242 | -40.1472 | 0 | top
Q2 | S9103 | SOT-23 | 69.3369 | -23.5407 | 270 | top
Q3 | AO3401A | SOT-23 | 27.9654 | -89.7788 | 180 | top
Q4 | S9103 | SOT-23 | 81.5899 | -84.963 | 0 | top
Q5 | S9103 | SOT-23 | 16.3261 | -74.9833 | 0 | top
R1 | 47 | R_0402_1005Metric | 65.9282 | -28.6918 | 180 | top
R2 | 1.5K | R_0603_1608Metric | 70.3986 | -41.2191 | 180 | top
R3 | 47 | R_0402_1005Metric | 65.8419 | -31.0794 | 180 | top
R4 | 1.5K | R_0603_1608Metric | 65.701 | -22.6943 | 180 | top
R5 | 20K | R_0603_1608Metric | 34.2341 | -80.9752 | 90 | top
R6 | 10K | R_0402_1005Metric | 34.3357 | -77.404 | 270 | top
R7 | 1k5 | R_0603_1608Metric | 21.8796 | -96.5708 | 0 | top
R8 | 1K | R_0603_1608Metric | 78.928 | -84.902 | 90 | top
R9 | 15K | R_0603_1608Metric | 91.7092 | -82.5551 | 90 | top
R10 | 1k5 | R_0603_1608Metric | 84.5414 | -84.5769 | 270 | top
R11 | 5K | R_0402_1005Metric | 52.0446 | -92.5779 | 270 | top
R12 | 1.5K | R_0603_1608Metric | 12.7203 | -75.0772 | 270 | top
R13 | 47 | R_0402_1005Metric | 46.8884 | -60.9905 | 0 | top
R14 | 10k | R_0402_1005Metric | 5.8217 | -69.4741 | 270 | top
R15 | 2k2 | R_0402_1005Metric | 14.6355 | -61.6939 | 0 | top
R16 | 2k2 | R_0402_1005Metric | 13.0404 | -60.137 | 270 | top
R17 | 22 | R_0402_1005Metric | 13.1674 | -47.7571 | 180 | top
R18 | 22 | R_0402_1005Metric | 13.3198 | -52.9742 | 180 | top
R19 | 22 | R_0402_1005Metric | 13.2791 | -49.3014 | 180 | top
R20 | 22 | R_0402_1005Metric | 13.0505 | -50.4749 | 180 | top
R21 | 1k5 | R_0603_1608Metric | 83.0183 | -12.7301 | 270 | top
SW6 | SW_SPDT | SW_SPDT_PCM12 | 1.6002 | -68.265 | 270 | top
U1 | TLP291-4 | SOIC-16_4.55x10.3mm_P1.27mm | 76.1492 | -30.4241 | 0 | top
U2 | L7805 | TO-252-2 | 42.3428 | -81.0774 | 90 | top
U3 | UZ1084 | TO-252-2 | 58.8924 | -81.3765 | 90 | top
U4 | STM32F405RGTx | LQFP-64_10x10mm_P0.5mm | 45.4965 | -50.353 | 0 | top
U5 | RN4871 | Microchip_RN4871 | 74.1578 | -4.5161 | 0 | top
Y1 | Crystal_GND24_Small | Crystal_SMD_3225-4Pin_3.2x2.5mm | 43.8353 | -62.5094 | 270 | top